## 設備関係追加チェックリスト（専用住宅に必要な場合）
付近見取図
明示すべき事項 |  | 根拠法令等 |  |  |  | 図面番号等表示・ 管理建築士確認欄 |  | 審査
|  | 法 | 令 | 規則表 | 備考
1 | 建築物の周囲の状況 | 33 | 129の14 ～15 | ４－１（16） | 高さが20ｍを超える建築物の場合 |  | □
配置図
明示すべき事項 |  | 根拠法令等 |  |  |  | 図面番号等表示・ 管理建築士確認欄 |  | 審査
|  | 法 | 令 | 規則表 | 備考
1 | くみ取便所の便槽及び井戸の位置 | 36 | 29 | ４－１（14） | くみ取便所を設置する場合 等 |  | □
2 | 特定都市河川浸水被害対策法８条に規定する排水設備の配置 | 浸水被害対策法 ８ |  | ４－１（14） | 浸水被害対策法８条の規定が適用される排水施設を設ける場合 |  | □
各階平面図
明示すべき事項 |  | 根拠法令等 |  |  |  | 図面番号等表示・ 管理建築士確認欄 |  | 審査
|  | 法 | 令 | 規則表 | 備考
1 | 冷却塔設備から建築物の他の部分までの距離 | 36 | 129の２の７ | ４－１（14） | 冷却塔設備を設ける場合 |  | □
2 | ガス事業法施行規則108条１号に規定する燃焼器の排気筒又は排気フードの位置 | ガス事業法 40の４ |  | ４－１（11） | ガス事業法40条の４の規定が適用される消費機器を設ける場合 |  | □
3 | 給気口その他給気上有効な開口部の位置及び構造 |  |  | ４－１（11） |  |  | □
4 | 密閉燃焼式の燃焼器の給排気部の位置及び構造 |  |  | ４－１（11） |  |  | □
二面以上の立面図
明示すべき事項 |  | 根拠法令等 |  |  |  | 図面番号等表示・ 管理建築士確認欄 |  | 審査
|  | 法 | 令 | 規則表 | 備考
1 | 建築物の高さが20ｍを超える部分 | 33 | 129の14 ～15 | ４－１（９） | 高さが20ｍを超える建築物の場合 |  | □
2 | 電撃から保護される範囲 |  |  | ４－１（９） |  |  | □
3 | 受電部システムの配置 |  |  | ４－１（９） |  |  | □
二面以上の断面図 | [7 empty] | １／２
明示すべき事項 |  | 根拠法令等 |  |  |  | 図面番号等表示・ 管理建築士確認欄 |  | 審査
|  | 法 | 令 | 規則表 | 備考
1 | 冷却塔設備から建築物の他の部分までの距離 | 36 | 129の２の７ | ４－１（16） | 冷却塔設備を設ける場合 |  | □
二面以上の断面図 | [7 empty] | ２／２
明示すべき事項 |  | 根拠法令等 |  |  |  | 図面番号等表示・ 管理建築士確認欄 |  | 審査
|  | 法 | 令 | 規則表 | 備考
1 | 燃焼器の排気筒の高さ | ガス事業法 40の４ |  | ４－１（11） | ガス事業法40条の４の規定が適用される消費機器を設ける場合 |  | □
2 | 燃焼器の排気筒又は密閉燃焼式の燃焼器の給排気部が外壁を貫通する箇所の構造 |  |  | ４－１（11） |  |  | □
小屋伏図
明示すべき事項 |  | 根拠法令等 |  |  |  | 図面番号等表示・ 管理建築士確認欄 |  | 審査
|  | 法 | 令 | 規則表 | 備考
1 | 受電部システムの配置 | 33 | 129の14 ～15 | ４－１（16） | 高さが20ｍを超える建築物の場合 |  | □
換気設備の仕様書
明示すべき事項 |  | 根拠法令等 |  |  |  | 図面番号等表示・ 管理建築士確認欄 |  | 審査
|  | 法 | 令 | 規則表 | 備考
1 | 中央管理方式の空気調和設備の有効換気量 | 28 | 20の２ 20の３ | ４－１（１） | 居室の換気 |  | □
換気設備の構造詳細図
明示すべき事項 |  | 根拠法令等 |  |  |  | 図面番号等表示・ 管理建築士確認欄 |  | 審査
|  | 法 | 令 | 規則表 | 備考
1 | 中央管理方式の空気調和設備の空気浄化装置に設ける濾過材、フィルターその他これらに類するものの構造 | 36 | 129の２の６ | ４－１（10） | 給水、排水その他の配管設備を設ける場合 |  | □
排気機又は排気機の給気又は排気能力を算定した際の計算書
明示すべき事項 |  | 根拠法令等 |  |  |  | 図面番号等表示・ 管理建築士確認欄 |  | 審査
|  | 法 | 令 | 規則表 | 備考
1 | 給気機又は排気機の給気又は排気能力及びその算出方法 | 28の２ |  | ４－１（９） | シックハウス対策 |  | □
2 | 換気経路の全圧力損失（直管部損失、局部損失、諸機器その他における圧力損失の合計をいう。）及びその算出方法 | [5 empty] | □
避雷設備の構造詳細図
明示すべき事項 |  | 根拠法令等 |  |  |  | 図面番号等表示・ 管理建築士確認欄 |  | 審査
|  | 法 | 令 | 規則表 | 備考
1 | 雨水等により腐食のおそれのある避雷設備の部分 | 33 | 129の14 ～15 | ４－１（９） | 高さが20ｍを超える建築物の場合 |  | □
2 | 日本工業規格A4201-1992又は日本工業規格A4201-2003の別 |  |  | ４－１（９） |  |  | □
3 | 受電部システム及び引下げ導線の位置及び構造 |  |  | ４－１（９） |  |  | □
4 | 接地極の位置及び構造 |  |  | ４－１（９） |  |  | □
避雷設備の使用材料表
明示すべき事項 |  | 根拠法令等 |  |  |  | 図面番号等表示・ 管理建築士確認欄 |  | 審査
|  | 法 | 令 | 規則表 | 備考
1 | 腐食しにくい材料を用い、又は有効な腐食防止のための措置を講じた避雷設備の部分 | 33 | 129の14 ～15 | ４－１（16） | 高さが20ｍを超える建築物の場合 |  | □
便所の構造詳細図
明示すべき事項 |  | 根拠法令等 |  |  |  | 図面番号等表示・ 管理建築士確認欄 |  | 審査
|  | 法 | 令 | 規則表 | 備考
1 | 屎尿に接するくみ取便所の部分 | 36 | 28～31、33、34 | ４－１（10） | くみ取便所を設ける場合 等 |  | □
2 | 便槽の構造 |  |  | ４－１（10） |  |  | □
3 | 便器及び小便器から便槽までの汚水管の構造 |  |  | ４－１（10） |  |  | □
4 | 水洗便所以外の大便所に設ける窓その他換気のための開口部の位置 |  |  | ４－１（10） |  |  | □
5 | 便槽の種類及び構造 |  |  | ４－１（10） |  |  | □
6 | 改良便槽の貯留槽に設ける掃除するための穴の位置及び構造 |  |  | ４－１（10） |  |  | □
7 | 改良便槽に講じる防水モルタル塗その他これに類する防水の措置 |  |  | ４－１（10） |  |  | □
8 | くみ取便所のくみ取口の位置及び構造 |  |  | ４－１（10） |  |  | □
便所の断面図
明示すべき事項 |  | 根拠法令等 |  |  |  | 図面番号等表示・ 管理建築士確認欄 |  | 審査
|  | 法 | 令 | 規則表 | 備考
1 | 改良便槽の貯留槽の構造 | 36 | 28～31、33、34 | ４－１（10） | くみ取便所を設ける場合 等 |  | □
2 | 汚水の温度の低下を防止するための措置 |  |  | ４－１（10） |  |  | □
便所の使用材料表
明示すべき事項 |  | 根拠法令等 |  |  |  | 図面番号等表示・ 管理建築士確認欄 |  | 審査
|  | 法 | 令 | 規則表 | 備考
1 | 便器及び小便器から便槽までの汚水管に用いる材料の種別 | 36 | 28～31、33、34 | ４－１（10） | くみ取便所を設ける場合 等 |  | □
2 | 耐水材料で造り、防水モルタル塗その他これに類する有効な防水の措置を講じる便槽の部分 |  |  | ４－１（10） |  |  | □
井戸の断面図
明示すべき事項 |  | 根拠法令等 |  |  |  | 図面番号等表示・ 管理建築士確認欄 |  | 審査
|  | 法 | 令 | 規則表 | 備考
1 | 令34条ただし書の適用に係る井戸の構造 | 36 | 34 | ４－１（10） | くみ取便所を設ける場合 等 |  | □
井戸の使用材料表
明示すべき事項 |  | 根拠法令等 |  |  |  | 図面番号等表示・ 管理建築士確認欄 |  | 審査
|  | 法 | 令 | 規則表 | 備考
1 | 令34条ただし書の適用に係る井戸の不浸透質で造られている部分 | 36 | 34 | ４－１（10） | くみ取便所を設ける場合 等 |  | □
中央管理方式の空気調和設備の給気機又は排気機の給気又は排気能力を算出した際の計算書
明示すべき事項 |  | 根拠法令等 |  |  |  | 図面番号等表示・ 管理建築士確認欄 |  | 審査
|  | 法 | 令 | 規則表 | 備考
1 | 中央管理方式の空気調和設備の給気機又は排気機の給気又は排気能力及びその算出方法 | 36 | 129の２の６ | ４－１（１） | 中央管理方式の空気調和設備を設ける場合 |  | □
2 | 換気経路の全圧力損失（直接部損失、局部損失、諸機器その他における圧力損失の合計をいう。）及びその算出方法 |  |  | ４－１（１） |  |  | □
冷却塔設備の仕様書
明示すべき事項 |  | 根拠法令等 |  |  |  | 図面番号等表示・ 管理建築士確認欄 |  | 審査
|  | 法 | 令 | 規則表 | 備考
1 | 冷却塔設備の容量 | 36 | 129の２の７ | ４－１（10） | 冷却塔設備を設ける場合 |  | □
冷却塔設備の使用材料表
明示すべき事項 |  | 根拠法令等 |  |  |  | 図面番号等表示・ 管理建築士確認欄 |  | 審査
|  | 法 | 令 | 規則表 | 備考
1 | 冷却塔設備の主要な部分に用いる材料の種別 | 36 | 129の２の７ | ４－１（10） | 冷却塔設備を設ける場合 |  | □
消費機器の仕様書
明示すべき事項 |  | 根拠法令等 |  |  |  | 図面番号等表示・ 管理建築士確認欄 |  | 審査
|  | 法 | 令 | 規則表 | 備考
1 | 燃焼器の種類 | ガス事業法 40の４ |  | ４－１（９） | ガス事業法40条の４の規定が適用される消費機器を設ける場合 |  | □
2 | ガスの消費量 |  |  | ４－１（９） |  |  | □
3 | 燃焼器出口の排気ガスの温度 |  |  | ４－１（９） |  |  | □
4 | 特定地下街等又は特定地下室等に設置する燃焼器と接続するガス栓における過流出安全機構の有無 |  |  | ４－１（９） |  |  | □
5 | ガス事業法施行規則108条10号に規定する自動ガス遮断装置の有無 |  |  | ４－１（９） |  |  | □
6 | ガス事業法施行規則108条10号に規定するガス漏れ警報装置の有無 |  |  | ４－１（９） |  |  | □
消費機器の構造詳細図
明示すべき事項 |  | 根拠法令等 |  |  |  | 図面番号等表示・ 管理建築士確認欄 |  | 審査
|  | 法 | 令 | 規則表 | 備考
1 | 燃焼器の排気筒の構造及び取付状況 | ガス事業法 40の４ |  | ４－１（９） | ガス事業法40条の４の規定が適用される消費機器を設ける場合 |  | □
2 | 燃焼器の排気筒を構成する各部の接続部並びに排気筒及び排気扇の接続部の取付状況 |  |  | ４－１（９） |  |  | □
3 | 燃焼器と直接接続する排気扇と燃焼器との取付状況 |  |  | ４－１（９） |  |  | □
4 | 密閉燃焼式の燃焼器の給排気部及び燃焼器のケーシングの接続部の取付状況 |  |  | ４－１（９） |  |  | □
5 | 燃焼器の排気筒に接続する排気扇が停止した場合に燃焼器へのガスの供給を自動的に遮断する装置の位置 |  |  | ４－１（９） |  |  | □
6 | ガス事業法施行規則106条２号イに規定する建物区分のうち特定地下街等又は特定地下室等に設置する燃焼器とガス栓との接続状況 |  |  | ４－１（９） |  |  | □
消費機器の使用材料表
明示すべき事項 |  | 根拠法令等 |  |  |  | 図面番号等表示・ 管理建築士確認欄 |  | 審査
|  | 法 | 令 | 規則表 | 備考
1 | 燃焼器の排気筒に用いる材料の種別 | ガス事業法 40の４ |  | ４－１（10） | ガス事業表40条の４の規定が適用される消費機器を設ける場合 |  | □
2 | 燃焼器の排気筒に接続する排気扇に用いる材料の種別 |  |  | ４－１（10） |  |  | □
3 | 密閉燃焼式の燃焼器の給排気部（排気に係るものに限る。）に用いる材料の種別 |  |  | ４－１（10） |  |  | □
特定都市河川浸水被害対策法８条の条例で定められた制限に適合することの確認に必要な図書
明示すべき事項 |  | 根拠法令等 |  |  |  | 図面番号等表示・ 管理建築士確認欄 |  | 審査
|  | 法 | 令 | 規則表 | 備考
1 | 当該条例で定められた制限に係る排水設備に関する事項 | 浸水被害対策法 ８ |  | ４－１（９） | 浸水被害対策法８条の規定が適用される排水設備を設ける場合 |  | □
コメント 追加リストの内容
１ くみ取り便所等に関する適合性審査（令28条から31条まで、33条から34条まで関係）
２ 中央管理方式の空気調和設備に関する適合性審査（令129条の２の６関係）
３ 冷却塔設備に関する適合性審査（令129条の２の７関係）
４ ガス事業法の規定が適用される消費機器に関する適合性審査（ガス事業法40条の４関係）
５ 特定都市河川浸水対策法８条の規定が適用される排水設備に関する適合性審査（同法８条関係）