## 設備関係チェックリスト（エレベーター）
書類
1 | 申請書（別記第八号様式） | [6 empty] | □
2 | 委任状 | 代理者によって確認の申請を行う場合 | [5 empty] | □
3 | 建築士免許証の写し | 設計者が建築士である場合 | [5 empty] | □
4 | 設備設計一級建築士証の写し | 建築士法第２０条の３の規定の適用を受ける場合 | [5 empty] | □
付近見取図
明示すべき事項 |  | 根拠法令等 |  |  |  | 図面番号等表示・ 管理建築士確認欄 |  | 審査
|  | 法 | 令 | 規則表 | 備考
1 | 方位、道路及び目標となる地物 | 規則２の２ |  | ２条の２ |  |  | □
配置図
明示すべき事項 |  | 根拠法令等 |  |  |  | 図面番号等表示・ 管理建築士確認欄 |  | 審査
|  | 法 | 令 | 規則表 | 備考
1 | 縮尺及び方位 | 規則２の２ |  | ２条の２ |  |  | □
2 | 敷地境界線、敷地内における建築物の位置及び申請に係る建築設備を含む建築物と他の建築物との別 |  |  | ２条の２ |  |  | □
3 | 擁壁の設置その他安全上適当な措置 |  |  | ２条の２ |  |  | □
4 | 土地の高低、敷地と敷地の接する道の境界部分との高低差又は申請に係る建築物の各部分の高さ |  |  | ２条の２ |  |  | □
5 | 敷地の接する道路の位置、幅員及び種類 |  |  | ２条の２ |  |  | □
6 | 下水管、下水溝又はためますその他これに類する施設の位置及び排出又は処理経路 |  |  | ２条の２ |  |  | □
各階平面図
明示すべき事項 |  | 根拠法令等 |  |  |  | 図面番号等表示・ 管理建築士確認欄 |  | 審査
|  | 法 | 令 | 規則表 | 備考
1 | 縮尺及び方位 | 規則２の２ |  | ２条の２ |  |  | □
2 | 間取、各室の用途及び床面積 |  |  | ２条の２ |  |  | □
3 | 壁及び筋かいの位置及び種類 |  |  | ２条の２ |  |  | □
4 | 通し柱及び開口部の位置 |  |  | ２条の２ |  |  | □
5 | 延焼のおそれのある部分の外壁の位置及び構造 |  |  | ２条の２ |  |  | □
6 | 昇降機の昇降路の周壁及び開口部の位置 | 34-1 |  | ４－１（７） |  |  | □
7 | 非常用の昇降機の位置 | 34-2 |  | ４－１（14） |  |  | □
8 | エレベーターの機械室に設ける換気状有効な開口部又は換気設備の位置 | 36 | 129の３ ～11 | ４－１（10） |  |  | □
9 | エレベーターの機械室の出入口の構造 |  |  | ４－１（10） |  |  | □
10 | エレベーターの機械室に通ずる階段の構造 |  |  | ４－１（10） |  |  | □
11 | エレベーター昇降路の壁又は囲いの全部又は一部を有さない部分の構造 |  |  | ４－１（10） |  |  | □
12 | 非常用エレベーターの配置 | 36 | 129の13の２ 129の13の３ | ４－１（11） | 高さが31ｍを超える建築物等の場合 |  | □
13 | 高さ31ｍを超える建築物の部分の階の用途 |  |  | ４－１（11） |  |  | □
14 | 非常用エレベーターの乗降ロビーの位置 |  |  | ４－１（11） |  |  | □
15 | バルコニー又は外気に向かって開くことができる窓若しくは排煙設備の位置 |  |  | ４－１（11） |  |  | □
16 | 非常用のエレベーターの乗降ロビーの床及び壁（窓若しくは排煙設備又は出入口を除く。）の構造 |  |  | ４－１（11） |  |  | □
17 | 非常用のエレベーターの乗降ロビーの出入口（特別避難階段の階段室に通ずる出入口及び昇降路の出入口を除く。）に設ける特定防火設備 |  |  | ４－１（11） |  |  | □
18 | 予備電源を有する照明設備の位置 |  |  | ４－１（11） |  |  | □
19 | 屋内消火栓、連結送水管の放水口、非常コンセント設備等の消火設備を設置できる非常用エレベーターの乗降ロビーの部分 |  |  | ４－１（11） |  |  | □
20 | 非常用エレベーターの積載量及び最大定員 |  |  | ４－１（11） |  |  | □
21 | 非常用エレベーターである旨、避難階における避難経路その他避難上必要な事項を明示した標識を掲示する位置 |  |  | ４－１（11） |  |  | □
22 | 非常用エレベーターを非常の用に供している場合においてその旨を明示することができる表示灯その他これに類するものの位置 |  |  | ４－１（11） |  |  | □
23 | 非常用のエレベーターの昇降路の床及び壁（乗降ロビーに通ずる出入口及び機械室に通ずる鋼索、電線その他のものの周囲を除く。）の構造 |  |  | ４－１（11） |  |  | □
24 | 避難階における非常用エレベーターの昇降路の出入口又は令129条の13の３第３項に規定する構造の乗降ロビーの出入口から屋外への出口（道又は道に通ずる幅員４ｍ以上の通路、空地その他これらに類するものに接しているものに限る。）の位置 |  |  | ４－１（11） |  |  | □
25 | 避難階における非常用エレベーターの昇降路の出入口又は令129条の13の３第３項に規定する構造の乗降ロビーの出入口から屋外への出口（道又は道に通ずる幅員４ｍ以上の通路、空地その他これらに類するものに接しているものに限る。）の一に至る歩行距離 |  |  | ４－１（11） |  |  | □
昇降機の構造詳細図
明示すべき事項 |  | 根拠法令等 |  |  |  | 図面番号等表示・ 管理建築士確認欄 |  | 審査
|  | 法 | 令 | 規則表 | 備考
1 | 昇降機の昇降路の周壁及び開口部の構造 | 34-1 |  | ４－１（７） |  |  | □
床面積求積図
明示すべき事項 |  | 根拠法令等 |  |  |  | 図面番号等表示・ 管理建築士確認欄 |  | 審査
|  | 法 | 令 | 規則表 | 備考
1 | エレベーターの機械室の床面積及び昇降路の水平投影面積の求積に必要な建築物の各部分の寸法及び算式 | 36 | 129の３ ～11 | ４－１（10） |  |  | □
2 | 非常用エレベーターの乗降ロビーの床面積の求積に必要な建築物の各部分の寸法及び算式 | 36 | 129の１３の３ |  | 高さが31ｍを超える建築物等の場合 |  | □
二面以上の断面図
明示すべき事項 |  | 根拠法令等 |  |  |  | 図面番号等表示・ 管理建築士確認欄 |  | 審査
|  | 法 | 令 | 規則表 | 備考
1 | 建築物の高さが31ｍとなる位置 | 36 | 129の13の２ 129の13の３ | ４－１（16） | 高さが31ｍを超える建築物等の場合 |  | □
2 | 建築物の各部分の高さ | 34-2 |  |  |  |  | □
地盤面算出表
明示すべき事項 |  | 根拠法令等 |  |  |  | 図面番号等表示・ 管理建築士確認欄 |  | 審査
|  | 法 | 令 | 規則表 | 備考
1 | 建築物が周囲の地面と接する各位置の高さ | 34-2 |  | ４－１（４） | 高さが31ｍを超える建築物等の場合 |  | □
2 | 地盤面を算出するための算式 |  |  | ４－１（４） |  |  | □
エレベーターの仕様書
明示すべき事項 |  | 根拠法令等 |  |  |  | 図面番号等表示・ 管理建築士確認欄 |  | 審査
|  | 法 | 令 | 規則表 | 備考
1 | 乗用エレベーター及び寝台用エレベーターである場合にあっては、エレベーターの用途及び積載量並びに最大定員 | 36 | 129の３ ～11 | ４－１（10） |  |  | □
2 | 昇降行程 |  |  | ４－１（10） |  |  | □
3 | エレベーターのかごの定格速度 |  |  | ４－１（10） |  |  | □
4 | 保守点検の内容 | [5 empty] | □
5 | 非常用エレベーターのかごの積載量 | 36 | 129の13の２ 129の13の３ | ４－１（16） | 高さが31ｍを超える建築物等の場合 |  | □
エレベーターの構造詳細図
明示すべき事項 |  | 根拠法令等 |  |  |  | 図面番号等表示・ 管理建築士確認欄 |  | 審査
|  | 法 | 令 | 規則表 | 備考
1 | エレベーターのかごの構造 | 36 | 129の３ ～11 | ４－１（10） |  |  | □
2 | エレベーターの主要な支持部分の位置及び構造 | [5 empty] | □
3 | エレベーターのかご及び昇降路の壁又は囲い及び出入口の戸の位置及び構造 |  |  | ４－１（10） |  |  | □
4 | 非常の場合においてかご内の人を安全にかご外に救出することができる開口部の位置及び構造 |  |  | ４－１（10） |  |  | □
5 | 非常用エレベーターのかご及び出入口の寸法 | 36 | 129の13の２ 129の13の３ | ４－１（16） | 高さが31ｍを超える建築物等の場合 |  | □
6 | 非常用エレベーターのかごを呼び戻す装置の位置 | [5 empty] | □
7 | 非常用エレベーターのかご内と中央管理室とを連絡する電話装置の位置 | [5 empty] | □
8 | 非常用エレベーターのかごの戸を開いたままかごを昇降させることができる装置及び予備電源の位置 | [5 empty] | □
9 | 非常用エレベーターの予備電源の位置 | [5 empty] | □
10 | エレベーターの駆動装置及び制御器の位置及び取付方法 | 36 | 129の３ ～11 | ４－１（10） |  |  | □
11 | エレベーターの制御器の構造 |  |  | ４－１（10） |  |  | □
12 | エレベーターの安全装置の位置及び構造 |  |  | ４－１（10） |  |  | □
13 | 乗用エレベーター及び寝台用エレベーターである場合にあっては、エレベーターの用途及び積載量並びに最大定員を明示した標識の意匠及び当該標識を掲示する位置 |  |  | ４－１（10） |  |  | □
エレベーターのかご、昇降路及び機械室の断面図
明示すべき事項 |  | 根拠法令等 |  |  |  | 図面番号等表示・ 管理建築士確認欄 |  | 審査
|  | 法 | 令 | 規則表 | 備考
1 | 乗用エレベーター及び寝台用エレベーターである場合にあっては、出入口の床先とかごの床先との水平距離及びかごの床先と昇降路の壁との水平距離 | 36 | 129の３ ～11 | ４－１（10） |  |  | □
2 | エレベーターの昇降路内の突出物の種別、位置及び構造 |  |  | ４－１（10） |  |  | □
3 | エレベーターの機械室の床面から天井又ははりの下端までの垂直距離 |  |  | ４－１（10） |  |  | □
4 | エレベーターの機械室に通ずる階段の構造 |  |  | ４－１（10） |  |  | □
エレベーター強度検証法により検証した際の計算書
明示すべき事項 |  | 根拠法令等 |  |  |  | 図面番号等表示・ 管理建築士確認欄 |  | 審査
|  | 法 | 令 | 規則表 | 備考
1 | 固定荷重及び積載荷重によって主要な支持部分等に生ずる力 | 36 | 129の３ ～11 | ４－１（10） |  |  | □
2 | 主要な支持部分等の断面に生ずる常時及び安全装置作動時の各応力度 |  |  | ４－１（10） |  |  | □
3 | 主要な支持部分等の材料の破壊強度を安全率で除して求めた許容応力度 |  |  | ４－１（10） |  |  | □
4 | 独立してかごを支え、又は吊ることができる部分の材料の破断強度を限界安全率で除して求めた限界の許容応力度 |  |  | ４－１（10） |  |  | □
エレベーターの荷重を算出した際の計算書
明示すべき事項 |  | 根拠法令等 |  |  |  | 図面番号等表示・ 管理建築士確認欄 |  | 審査
|  | 法 | 令 | 規則表 | 備考
1 | エレベーターの各部の固定荷重 | 36 | 129の３ ～11 | ４－１（10） |  |  | □
2 | エレベーターのかごの積載荷重及びその算出方法 |  |  | ４－１（10） |  |  | □
3 | エレベーターのかごの床面積 |  |  | ４－１（10） |  |  | □
エレベーターの使用材料表
明示すべき事項 |  | 根拠法令等 |  |  |  | 図面番号等表示・ 管理建築士確認欄 |  | 審査
|  | 法 | 令 | 規則表 | 備考
1 | エレベーターのかご及び昇降路の壁又は囲い及び出入口の戸（構造上軽微な部分を除く）に用いる材料の種別 | 36 | 129の３ ～11 | ４－１（10） |  |  | □
2 | エレベーターの機械室の出入口に用いる材料 |  |  | ４－１（10） |  |  | □
3 | 非常用エレベーターの乗降ロビーの室内に面する部分の仕上げ及び下地に用いる材料の種別 | 36 | 129の13の２ 129の13の３ | ４－１（16） | 高さが31ｍを超える建築物等の場合 |  | □
4 | 使用するエレベーターの主索（ワイヤロープ）の品質が適合する日本工業規格及び当該規格に適合することを証する事項 | 37 |  | １－３（18） |  |  | □
排煙設備の構造詳細図
明示すべき事項 |  | 根拠法令等 |  |  |  | 図面番号等表示・ 管理建築士確認欄 |  | 審査
|  | 法 | 令 | 規則表 | 備考
1 | 令129条の13の３第３項２号に規定する排煙設備の構造方法 | 36 | 129の13の２ 129の13の３ | ４－１（16） | 高さが31ｍを超える建築物等の場合 |  | □
認定書
明示すべき事項 |  | 根拠法令等 |  |  |  | 図面番号等表示・ 管理建築士確認欄 |  | 審査
|  | 法 | 令 | 規則表 | 備考
1 | 令129条の13の２第３号に係る認定書の写し | 34 | 129の13の２ | ４－１（９） | 認定を受けた構造方法で区画し、非常用の昇降機の設置を要しない場合 |  | □
2 | 令129条の２の５第１項３号ただし書に係る認定書の写し | 36 | 129の２の５ | ４－１（９） | 昇降機の昇降路内に給水、排水その他の配管設備を設ける場合 |  | □
3 | 令129条の４第１項第３号に係る認定書の写し |  | 129の３ ～11 | ４－２（15） | 令129条の４第１項第３号の認定を受けたものとする構造のかご及び主要な支持部分を有するエレベーター |  | □
4 | 令129条の８第２項に係る認定書の写し |  |  | ４－２（16） | 令129条の８第２項の認定を受けたものとする構造の制御器を有するエレベーター |  | □
5 | 令129条の10第２項に係る認定書の写し |  |  | ４－２（17） | 令129条の10第２項の認定を受けたものとする構造の制動装置を有するエレベーター |  | □
6 | 令129条の10第４項に係る認定書の写し |  |  |  | 令129条の10第４項の認定を受けたものとする構造の安全装置を有するエレベーター |  | □
その他（確認事項）
確認すべき事項 |  | 根拠法令等 |  |  |  | 図面番号等表示・ 管理建築士確認欄 |  | 審査
|  | 法 | 令 | 規則表 | 備考
1 | 昇降路外の人又は物が昇降路内に落下するおそれのない昇降路の出入口の戸の施錠装置 | 36 | 129の７ 第三号 | ４－１（９） | 平成20年国土交通省告示第1447号 |  | □
5 | 地震その他の衝撃により生じた国土交通大臣が定める加速度並びに当該加速度を検知し、自動的にかごを昇降路の出入口の戸の位置に呈しさせ、かつ、当該かごの出入口の戸及び昇降路の出入口の戸を開き、又はかご内の人がこれらの戸を開くことができることとする装置の構造方法（地震時管制運転装置） （昇降行程が７ｍを超える昇降機） |  | 129の10 第3項第五号 | ４－２（17） | 平成20年国土交通省告示第1536号 設置義務 |  | □
6 | 戸開走行保護装置の有無 |  | 129の10 第3項第一号イ |  | 設置義務 |  | □